## Info
Key | Value
Name | MEC1418
Type | Embedded Controller
StockNumber | J54587-001
UUID
Owner | Intel
FW Version
Version | 1.01

## Device Properties
DeviceName | Hardware ID | CompatibilityID | UniqueID | Address | EnableACPI | TargetTable

## Pad Settings
DeviceName | Pad Name | Ballout Pin No. | Pin Type
| GPIO157/LED0/TST_CLK_OUT | L10
| GPIO027/KSO00/PVT_IO1 | N13
| GPIO001/SPI_CS#/32KHZ_OUT | M12
| GPIO002/PWM7 | M10
| VTR | G5 | POWER
| GPIO005/SMB00_DATA/SMB00_DATA18/KSI2 | M13
| GPIO006/SMB00_CLK/SMB00_CLK18/KSI3 | L12
| GPIO007/SMB01_DATA/SMB01_DATA18 | K11
| GPIO010/SMB01_CLK/SMB01_CLK18 | J11
| GPIO011/nSMI/nEMI_INT | G9
| GPIO012/SMB02_DATA/SMB02_DATA18 | J7
| GPIO013/SMB02_CLK/SMB02_CLK18 | H12
| nRESET_IN/GPIO014 | H8
| GPIO015/KSO01/PVT_CS# | L11
| GPIO016/KSO02/PVT_SCLK | H11
| GPIO017/KSO03/PVT_IO0 | J12
| VSS | C9 | POWER
| VR_CAP | F1 | POWER
| VTR | H5 | POWER
| GPIO020/CMP_VIN0 | G11
| GPIO021/CMP_VIN1 | H13
| DAC_VREF | G12 | POWER
| GPIO160/DAC_0 | G13
| GPIO161/DAC_1 | F12
| GPIO165/CMP_VREF0 | F11
| GPIO166/CMP_VREF1/UART_CLK | E11
| GPIO123/SHD_CS# | F13
| GPIO133/SHD_IO0 | E12
| GPIO134/SHD_IO1 | D12
| GPIO135/SHD_IO2 | E13
| GPIO136/SHD_IO3 | C11
| GPIO126/SHD_SCLK | D13
| GPIO062/SPI_IO3 | D11
| GPIO030/BCM_INT0#/PWM4 | C12
| GPIO031/BCM_DAT0/PWM5 | C13
| GPIO032/BCM_CLK0/PWM6 | B13
| GPIO045/BCM_INT1#/KSO04 | B11
| GPIO046/BCM_DAT1/KSO05 | B12
| GPIO047/BCM_CLK1/KSO06 | B10
| GPIO050/TACH0 | A13
| GPIO051/TACH1 | A12
| GPIO052/SPI_IO2 | A11
| VTR | H6 | POWER
| GPIO053/PWM0 | C8
| GPIO054/PWM1 | B9
| GPIO055/PWM2/KSO08/PVT_IO3 | A10
| GPIO056/PWM3 | A9
| GPIO057/VCC_PWRGD | B8
| GPIO060/KBRST | B7
| GPIO025/KSO07/PVT_IO2 | A8
| VSS | C10 | POWER
| GPIO026/PS2_CLK1B | C7
| GPIO061/LPCPD#/ESPI_RESET# | A7
| VTR_33_18 | H7 | POWER
| GPIO063/SER_IRQ/ESPI_ALERT# | C6
| GPIO064/LRESET# | B6
| GPIO034/PCI_CLK/ESPI_CLK | A6
| GPIO044/LFRAME#/ESPI_CS# | B5
| GPIO040/LAD0/ESPI_IO0 | A5
| GPIO041/LAD1/ESPI_IO1 | A4
| GPIO042/LAD2/ESPI_IO2 | C5
| GPIO043/LAD3/ESPI_IO3 | C4
| GPIO067/CLKRUN# | B4
| VSS | D1 | POWER
| VTR | J5 | POWER
| GPIO100/nEC_SCI | C3
| GPIO101/SPI_CLK | C2
| GPIO102/KSO09[CR_STRAP] | A3
| GPIO103/SPI_IO0 | B3
| GPIO104/LED2 | A2
| GPIO105/SPI_IO1 | E2
| GPIO106/KSO10 | C1
| GPIO107/nRESET_OUT | D2
| GPIO110/KSO11 | B2
| GPIO111/KSO12 | F2
| GPIO112/PS2_CLK1A/KSO13 | A1
| GPIO113/PS2_DAT1A/KSO14 | G3
| GPIO114/PS2_CLK0 | E1
| GPIO115/PS2_DAT0 | B1
| GPIO116/TFDP_DATA/UART_RX | G1
| GPIO117/TFDP_CLK/UART_TX | G2
| VTR | J6 | POWER
| GPIO120/CMP_VOUT1 | H2
| VSS | D3 | POWER
| GPIO124/CMP_VOUT0 | H1
| GPIO125/KSO15 | H3
| ICSP_MCLR | K1
| GPIO127/PS2_DAT1B | J1
| GPIO130/SMB03_DATA/SMB03_DATA18 | K2
| GPIO035/SB-TSI_CLK | J2
| GPIO131/SMB03_CLK/SMB03_CLK18 | L1
| GPIO132/KSO16 | M1
| GPIO140/KSO17 | N1
| GPIO033/PECI_DAT/SB_TSI_DAT | K3
| VREF_CPU | L5 | POWER
| GPIO141/SMB04_DATA/SMB04_DATA18 | J3
| GPIO142/SMB04_CLK/SMB04_CLK18 | L3
| GPIO143/KSI0/DTR# | L4
| GPIO144/KSI1/DCD# | L2
| VSS | F3 | POWER
| GPIO145(ICSP_CLOCK) | M2
| GPIO146(ICSP_DATA) | M3
| VTR | G6 | POWER
| GPIO147/KSI4/DSR# | N2
| GPIO150/KSI5/RI# | M4
| GPIO156/LED1 | N3
| GPIO151/KSI6/RTS# | N4
| GPIO152/KSI7/CTS# | N5
| GPIO153/ADC4 | N6
| GPIO154/ADC3 | L7
| GPIO155/ADC2 | M6
| AVSS | M7 | POWER
| GPIO122/ADC1 | L6
| GPIO121/ADC0 | N7
| ADC_VREF | M5 | POWER
| GPIO022/ADC5 | N8
| GPIO023/ADC6/A20M | L9
| GPIO024/ADC7 | N9
| BGPO/GPIO004 | N10
| SYSPWR_PRES/GPIO003 | M9
| VCI_OUT/GPIO036 | M8
| VBAT | K12 | POWER
| XTAL1 | J13
| VSS_VBAT | E3 | POWER
| XTAL2 | L13
| VCI_IN1#/GPIO162 | N12
| VCI_IN0#/GPIO163 | N11
| VCI_OVRD_IN/GPIO164 | M11

## PHY Summary
Pad Name | Ballout Pin No. | Internal Connected | Function0 | Function0 Description | Function1 | Function1 Description | Function2 | Function2 Description
GPIO157/LED0/TST_CLK_OUT | L10
GPIO027/KSO00/PVT_IO1 | N13
GPIO001/SPI_CS#/32KHZ_OUT | M12
GPIO002/PWM7 | M10
VTR | G5 | POWER
GPIO005/SMB00_DATA/SMB00_DATA18/KSI2 | M13
GPIO006/SMB00_CLK/SMB00_CLK18/KSI3 | L12
GPIO007/SMB01_DATA/SMB01_DATA18 | K11
GPIO010/SMB01_CLK/SMB01_CLK18 | J11
GPIO011/nSMI/nEMI_INT | G9
GPIO012/SMB02_DATA/SMB02_DATA18 | J7
GPIO013/SMB02_CLK/SMB02_CLK18 | H12
nRESET_IN/GPIO014 | H8
GPIO015/KSO01/PVT_CS# | L11
GPIO016/KSO02/PVT_SCLK | H11
GPIO017/KSO03/PVT_IO0 | J12
VSS | C9 | POWER
VR_CAP | F1 | POWER
VTR | H5 | POWER
GPIO020/CMP_VIN0 | G11
GPIO021/CMP_VIN1 | H13
DAC_VREF | G12 | POWER
GPIO160/DAC_0 | G13
GPIO161/DAC_1 | F12
GPIO165/CMP_VREF0 | F11
GPIO166/CMP_VREF1/UART_CLK | E11
GPIO123/SHD_CS# | F13
GPIO133/SHD_IO0 | E12
GPIO134/SHD_IO1 | D12
GPIO135/SHD_IO2 | E13
GPIO136/SHD_IO3 | C11
GPIO126/SHD_SCLK | D13
GPIO062/SPI_IO3 | D11
GPIO030/BCM_INT0#/PWM4 | C12
GPIO031/BCM_DAT0/PWM5 | C13
GPIO032/BCM_CLK0/PWM6 | B13
GPIO045/BCM_INT1#/KSO04 | B11
GPIO046/BCM_DAT1/KSO05 | B12
GPIO047/BCM_CLK1/KSO06 | B10
GPIO050/TACH0 | A13
GPIO051/TACH1 | A12
GPIO052/SPI_IO2 | A11
VTR | H6 | POWER
GPIO053/PWM0 | C8
GPIO054/PWM1 | B9
GPIO055/PWM2/KSO08/PVT_IO3 | A10
GPIO056/PWM3 | A9
GPIO057/VCC_PWRGD | B8
GPIO060/KBRST | B7
GPIO025/KSO07/PVT_IO2 | A8
VSS | C10 | POWER
GPIO026/PS2_CLK1B | C7
GPIO061/LPCPD#/ESPI_RESET# | A7
VTR_33_18 | H7 | POWER
GPIO063/SER_IRQ/ESPI_ALERT# | C6
GPIO064/LRESET# | B6
GPIO034/PCI_CLK/ESPI_CLK | A6
GPIO044/LFRAME#/ESPI_CS# | B5
GPIO040/LAD0/ESPI_IO0 | A5
GPIO041/LAD1/ESPI_IO1 | A4
GPIO042/LAD2/ESPI_IO2 | C5
GPIO043/LAD3/ESPI_IO3 | C4
GPIO067/CLKRUN# | B4
VSS | D1 | POWER
VTR | J5 | POWER
GPIO100/nEC_SCI | C3
GPIO101/SPI_CLK | C2
GPIO102/KSO09[CR_STRAP] | A3
GPIO103/SPI_IO0 | B3
GPIO104/LED2 | A2
GPIO105/SPI_IO1 | E2
GPIO106/KSO10 | C1
GPIO107/nRESET_OUT | D2
GPIO110/KSO11 | B2
GPIO111/KSO12 | F2
GPIO112/PS2_CLK1A/KSO13 | A1
GPIO113/PS2_DAT1A/KSO14 | G3
GPIO114/PS2_CLK0 | E1
GPIO115/PS2_DAT0 | B1
GPIO116/TFDP_DATA/UART_RX | G1
GPIO117/TFDP_CLK/UART_TX | G2
VTR | J6 | POWER
GPIO120/CMP_VOUT1 | H2
VSS | D3 | POWER
GPIO124/CMP_VOUT0 | H1
GPIO125/KSO15 | H3
ICSP_MCLR | K1
GPIO127/PS2_DAT1B | J1
GPIO130/SMB03_DATA/SMB03_DATA18 | K2
GPIO035/SB-TSI_CLK | J2
GPIO131/SMB03_CLK/SMB03_CLK18 | L1
GPIO132/KSO16 | M1
GPIO140/KSO17 | N1
GPIO033/PECI_DAT/SB_TSI_DAT | K3
VREF_CPU | L5 | POWER
GPIO141/SMB04_DATA/SMB04_DATA18 | J3
GPIO142/SMB04_CLK/SMB04_CLK18 | L3
GPIO143/KSI0/DTR# | L4
GPIO144/KSI1/DCD# | L2
VSS | F3 | POWER
GPIO145(ICSP_CLOCK) | M2
GPIO146(ICSP_DATA) | M3
VTR | G6 | POWER
GPIO147/KSI4/DSR# | N2
GPIO150/KSI5/RI# | M4
GPIO156/LED1 | N3
GPIO151/KSI6/RTS# | N4
GPIO152/KSI7/CTS# | N5
GPIO153/ADC4 | N6
GPIO154/ADC3 | L7
GPIO155/ADC2 | M6
AVSS | M7 | POWER
GPIO122/ADC1 | L6
GPIO121/ADC0 | N7
ADC_VREF | M5 | POWER
GPIO022/ADC5 | N8
GPIO023/ADC6/A20M | L9
GPIO024/ADC7 | N9
BGPO/GPIO004 | N10
SYSPWR_PRES/GPIO003 | M9
VCI_OUT/GPIO036 | M8
VBAT | K12 | POWER
XTAL1 | J13
VSS_VBAT | E3 | POWER
XTAL2 | L13
VCI_IN1#/GPIO162 | N12
VCI_IN0#/GPIO163 | N11
VCI_OVRD_IN/GPIO164 | M11